## 安全
预拌混凝土生产企业安全生产检查表
企业名称
所属县区 |  | 企业负责人及电话
检查单位 | 六安市住房和城乡建设局
检查项目内容 |  | 检查结果 | 存在问题 | 备注
一、安全基础管理 | 1.按规定设置安全生产管理机构，配备安全生产管理人员 | 有¨ 无¨
| 2.有完备的安全生产规章制度和操作规程 | 有¨ 无¨
| 3.建立全员安全生产责任制，签订年度安全生产目标责任书并考核 | 有¨ 无¨
| 4.有年度安全生产教育培训计划，并按计划落实培训 | 是¨ 否¨
| 5.有年度安全检查和隐患排查计划，并定期、不定期开展安全检查和隐患排查 | 是¨ 否¨
| 6.企业主要负责人每季度应至少召开一次安全专题会，协调解决安全生产问题 | 是¨ 否¨
| 7.从业人员经安全生产教育培训合格，★特种作业人员上岗作业须经专门的安全作业培训并取得相应资格 | 是¨ 否¨
| 8.有应急预案演练计划，每年至少组织一次综合应急预案演练或者专项应急预案演练，每半年至少组织一次现场处置方案演练 | 是¨ 否¨
| 9.有生产安全事故应急救援预案，配备必要的应急救援器材、设备 | 是¨ 否¨
| 10.依法参加工伤保险，为本单位全部职工缴纳工伤保险费 | 是¨ 否¨
| 11.为作业人员配备劳动防护用品和装备，建立劳动防护用品发放记录 | 是¨ 否¨
| ★12.对承包单位、承租单位的安全生产工作统一协调、管理,或者定期进行安全检查 | 是¨ 否¨
| ★13.存在硫化氢、一氧化碳等中毒风险的有限空间,对有限空间进行辨识、建立安全管理台账，并且设置明显的安全警示标志；落实有限空间作业审批，执行“先通风、再检测、后作业”要求，作业现场设置监护人员 | 是¨ 否¨
二、消防安全 | 14.按标准配置消防设施、器材，设置消防安全标志，消防器材完好可用 | 是¨ 否¨
| 15.疏散通道、安全出口、消防车通道畅通，应急照明、疏散标志清晰可见 | 是¨ 否¨
| 16.活动板房，如搅拌楼控制室、门卫室等使用防火岩棉夹芯板 | 是¨ 否¨
| 17.动火作业执行动火审批制度，作业现场配备灭火器材和监护人员 | 是¨ 否¨
三、生产设备安全 | 18.传送带上方防护罩应完整，侧面走道应连续，走道一侧应设置拉绳急停开关 | 是¨ 否¨
| 19.控制室保持室内清洁、卫生，不得堆放杂物和床，出口上方安装应急疏散灯，室内配备灭火器，并放置显目处，配电柜应关闭，不得敞口 | 是¨ 否¨
| 20.搅拌楼二楼，搅拌机上部两侧清理口的接触开关应保持完好有效，下部两侧侧板保持关闭状态，搅拌机与楼板地面间较大孔洞设置防护网 | 是¨ 否¨
| 21.搅拌楼三楼，距地面、作业面高度在2米之内的所有传动带、转轴、飞轮等外露危险零部件及危险部位，都必须设置安全防护装置 | 是¨ 否¨
| 22.压力容器应根据安全状况等级按规定周期检验，安全阀每年检测一次，压力表每半年校验一次 | 是¨ 否¨
| 23.各楼层地面、作业面、设备平台高于相邻地面1.2m以上临边位置应设置护栏，护栏下侧应安装踢脚板，扶手与踢脚板之间至少设置一道中间横杆 | 是¨ 否¨
四、电气设备安全 | 24.变配电室内不得存放杂物，墙上张贴一次系统图，二次原理图，出口设置应急疏散灯，设通风窗通风，门口张贴高压危险等标识，门口设不低于0.5m挡鼠板，至少配备2具4kg干粉灭火器或4具5kgCO2灭火器 | 是¨ 否¨
| 25.配电柜安装牢固，柜前柜后敷设绝缘垫，柜门柜体之间使用跨接线牢固连接保护零线电气连接节点；电气设备和临时用电应满足“一机一闸一漏保” | 是¨ 否¨
| 26.绝缘手套、绝缘鞋、令克棒等绝缘用具应定期检测合格后使用；搅拌楼、料棚、办公楼、配电室等建筑的防雷装置，应每年定期检测一次 | 是¨ 否¨
| 27.室外杆式变压器外围应设置高度不低于1.7m的防护栏，如是金属护栏应接地，设置高压危险等警示标识 | 是¨ 否¨
| 28.所有电气线路采用穿管、走桥架等方式，沿墙、柱等固定敷设 | 是¨ 否¨
五、厂区作业环境 | 29.在有较大危险因素的作业场所和设备设施上，设置明显的安全警示标志，进行危险提示、警示，告知危险的种类、后果和应急措施 | 是¨ 否¨
| 30.厂区入厂处设置限速、慢行等标识，厂区道路标示标线清晰，搅拌楼拐角、支架等外侧安装防撞柱，并张贴警示色带，物料库房钢结构支撑柱张贴反光标识，视线不良、道路急弯处安装广角镜 | 是¨ 否¨
| 31.厂区蓄水池、污水池等应设置护栏并张贴安全警示标志，配备应急物资，厂区排水沟上方应设置盖板 | 是¨ 否¨
| 32.在粉料卸料车前方、混凝土装车区两侧，应设置警示标识和防撞柱 | 是¨ 否¨
| 33.洗车斜坡两侧安装不低于0.4m高的护栏或警示柱 | 是¨ 否¨
| 34.试验室室内保持整洁卫生，试验设备附近应张贴安全操作规程，高温和转动设备张贴警示标识 | 是¨ 否¨
| 35.设置专用的电动车停车棚或划分专用电动车充电区域，为电瓶车配备专用充电插座，线路穿管敷设，安装漏电保护器，配备灭火器材 | 是¨ 否¨
| 36.工业气瓶存放时有可靠的防倾倒措施，氧气和乙炔瓶之间保持不小于6m间距 | 是¨ 否¨
| 37.制定高处作业管理审批制度，在进行高处作业时，应安排专人进行监护 | 是¨ 否¨
六、车辆安全 | 38.混凝土运输车、泵车等机动车辆，建立车辆管理台账，明确车辆主要参数和管理人员 | 是¨ 否¨
| 39.制定外来车辆卸料管理制度，卸料过程中收料员应在现场进行指挥和监督卸料作业 | 是¨ 否¨
| 40.铲车倒视镜应保持完好，停车时应拔下钥匙，铲斗落地摆放 | 是¨ 否¨
| 41.机动车定期检测合格 | 是¨ 否¨
| 42.驾驶人员定期培训考核合格 | 是¨ 否¨
七、其他
检查人员签字： 检查日期：
企业管理负责人签字： 手机号码：